## PRESUPUESTO
INE-1630
Lima, 29 de mayo del 2019
PRESUPUESTO POR SUMINISTRO DE TABLEROS ELÉCTRICOS
Señores |  | : | OPTIMIZACION ENERGETICA SAC
Atención |  | : | ING. CARLOS
Referencia |  | : | Presupuesto por suministro de tableros eléctricos - Proyecto PROMART
En atencion a su solicitud, le presentamos nuestro presupuesto, el cual detallamos a continuacion:
ITEM | DESCRIPCIÓN DEL TABLERO | [5 empty] | CANT. | C. UNIT. (S/.) | SUB TOTAL (S/.)
1 | TABLERO: TG-T | [5 empty] | 1 | 19039.9848 | 19039.9848
Gabinete Autosoportado
Equipado de la siguiente manera:
01 Int. AutomÃ¡tico de 3x800A, 50/50/50kA-230/380/440V, modelo NS800N (M), marca Schneider
01 Sistema de SeÃ±alizacion, equipado con:
03 Portalamparas con lamparas tipo LED, color rojo
01 Conjunto de fusibles de control
01 RelÃ© trifÃ¡sico de supervisiÃ³n de la red, modelo RM35, marca Schneider
01 Bobina de disparo remoto p/ Int. modelo NS - 220 VAC, marca Schneider
01 Int. termomagnÃ©tico de 3x32A, 20/10kA-230/400V, modelo iC60N, marca Schneider
01 Limitador de sobretensiÃ³n 3P+N, 40kA, iPRD40 , marca Schneider
01 Sistema de mediciÃ³n, equipado con:
01 Medidor multifunciÃ³n PM 5330, marca Schneider Electric
01 Conjunto de transformadores de corriente
01 Conjunto de fusibles de control
03 Int. AutomÃ¡tico de 3x160A, 85/36/35kA-230/380/440V, modelo TM160D, marca Schneider
01 Sistema de Ventilacion Forzada para Autosoportado:
01 Ventilador inferior dispuestas en al puerta
02 Rejillas superior e inferior dispuestas en la puerta
01 Termostato y accesorios
Conjunto de platinas de cobre y cableado segÃºn equipamento.
2 | TABLERO: T-TA | [5 empty] | 1 | 23695.3295 | 23695.3295
Gabinete Autosoportado
Equipado de la siguiente manera:
01 Transferencia automÃ¡tica de 630A, equipada con:
02 Interruptores termomagnÃ©ticos de 3x630A, modelo NSX, marca Schneider
02 Motor de recarga, relÃ©s de apertura y cierre
01 Kit de enclavamiento mecÃ¡nico
01 Kit de enclavamiento elÃ©ctrico
01 Conjunto de fusibles, borneras y accesorios de control,
01 Sistema de SeÃ±alizacion de Transferencia, equipado con:
03 Portalamparas con lamparas tipo LED, color rojo
03 Portalamparas con lamparas tipo LED, color verde
01 Conjunto de fusibles de control
02 RelÃ© trifÃ¡sico de supervisiÃ³n de la red, modelo RM35, marca Schneider
01 MÃ³dulo de transferencia automatismo UA,incluye placa ACP, 220V, marca Schneider
02 Int. AutomÃ¡tico de 3x250A, 85/36/35kA-230/380/440V, modelo TM250D, marca Schneider
05 Int. AutomÃ¡tico de 3x160A, 85/36/35kA-230/380/440V, modelo TM160D, marca Schneider
01 Sistema de Ventilacion Forzada para Autosoportado:
01 Ventilador inferior dispuestas en al puerta
02 Rejillas superior e inferior dispuestas en la puerta
01 Termostato y accesorios
Conjunto de platinas de cobre y cableado segÃºn equipamento.
3 | TABLERO: T-BC | [5 empty] | 1 | 11474.256 | 11474.256
Gabinete Autosoportado
Equipado de la siguiente manera:
01 Int. AutomÃ¡tico de 3x160A, 85/36/35kA-230/380/440V, modelo TM160D, marca Schneider
01 Sistema de SeÃ±alizacion, equipado con:
03 Portalamparas con lamparas tipo LED, color rojo
01 Conjunto de fusibles de control
04 Int. AutomÃ¡tico de 3x32A, 85/36/35kA-230/380/440V, modelo TM32D, marca Schneider
04 Condensador trifasico 10kVAR, 400V VarplusCan, marca Schneider
04 Contactor TeSys LC1DK, 7/13kVAR-230/400V, marca Schneider
01 Regulador de energÃ­a de 6 pasos, modelo NR6, marca Schneider
01 Sistema de Ventilacion Forzada para Autosoportado:
01 Ventilador inferior dispuestas en al puerta
02 Rejillas superior e inferior dispuestas en la puerta
01 Termostato y accesorios
Conjunto de platinas de cobre y cableado segÃºn equipamento.
4 | TABLERO: TE-SS | [5 empty] | 1 | 19677.1297 | 19677.1297
Gabinete Autosoportado
Equipado de la siguiente manera:
03 Int. AutomÃ¡tico de 3x160A, 85/36/35kA-230/380/440V, modelo TM160D, marca Schneider
01 Sistema de SeÃ±alizacion, equipado con:
03 Portalamparas con lamparas tipo LED, color rojo
01 Conjunto de fusibles de control
01 Sistema de mediciÃ³n, equipado con:
01 Medidor multifunciÃ³n PM 5330, marca Schneider Electric
01 Conjunto de transformadores de corriente
01 Conjunto de fusibles de control
02 Conmutador 3 X 160A
01 Int. termomagnÃ©tico de 3x32A, 20/10kA-230/400V, modelo iC60N, marca Schneider
01 Limitador de sobretensiÃ³n 3P+N, 40kA, iPRD40 , marca Schneider
44 Int. termomagnÃ©tico de 1x20A, 10/3kA-230/415V, modelo iC60N, marca Schneider
26 Int. diferencial de 2x25A, 30mA, tipo AC, modelo iIDsi, marca Schneider
01 Sistema de Ventilacion Forzada para Autosoportado:
01 Ventilador inferior dispuestas en al puerta
02 Rejillas superior e inferior dispuestas en la puerta
01 Termostato y accesorios
Distribucion mediante platinas de cobre y cableado a borneras.
5 | TABLERO: TE-ALSV | [5 empty] | 1 | 15901.5072 | 15901.5072
Gabinete Autosoportado
Equipado de la siguiente manera:
01 Int. AutomÃ¡tico de 3x250A, 85/36/35kA-230/380/440V, modelo TM250D, marca Schneider
01 Sistema de SeÃ±alizacion, equipado con:
03 Portalamparas con lamparas tipo LED, color rojo
01 Conjunto de fusibles de control
01 Sistema de mediciÃ³n, equipado con:
01 Medidor multifunciÃ³n PM 5330, marca Schneider Electric
01 Conjunto de transformadores de corriente
01 Conjunto de fusibles de control
12 Int. termomagnÃ©tico de 3x40A, 25/18/10kA-230/380/440V, modelo EZC, marca Schneider
03 Int. termomagnÃ©tico de 3x25A, 25/18/10kA-230/380/440V, modelo EZC, marca Schneider
06 Int. termomagnÃ©tico de 1x20A, 10/3kA-230/415V, modelo iC60N, marca Schneider
12 Contactor de 3x25A AC-3 (40A AC-1), 1 NA/NC, TeSys D, marca Schneider
03 Contactor de 3x9A AC-3 (25A AC-1), 1 NA/NC, TeSys D, marca Schneider
09 conmutador M - O - A
09 Pulsador compacto rojo - 1 NC
09 Pulsador compacto verde - 1 NA
01 Sistema de Ventilacion Forzada para Autosoportado:
01 Ventilador inferior dispuestas en al puerta
02 Rejillas superior e inferior dispuestas en la puerta
01 Termostato y accesorios
Distribucion mediante platinas de cobre y cableado a borneras.
6 | TABLERO: TE-SV | [5 empty] | 1 | 20524.9561 | 20524.9561
Gabinete Autosoportado
Equipado de la siguiente manera:
01 Int. AutomÃ¡tico de 3x250A, 85/36/35kA-230/380/440V, modelo TM250D, marca Schneider
01 Sistema de SeÃ±alizacion, equipado con:
03 Portalamparas con lamparas tipo LED, color rojo
01 Conjunto de fusibles de control
01 Sistema de mediciÃ³n, equipado con:
01 Medidor multifunciÃ³n PM 5330, marca Schneider Electric
01 Conjunto de transformadores de corriente
01 Conjunto de fusibles de control
06 Int. termomagnÃ©tico de 3x60A, 25/18/10kA-230/380/440V, modelo EZC, marca Schneider
09 Int. termomagnÃ©tico de 3x32A, 20/10kA-230/400V, modelo iC60N, marca Schneider
14 Int. termomagnÃ©tico de 3x20A, 20/10kA-230/400V, modelo iC60N, marca Schneider
03 Int. termomagnÃ©tico de 1x20A, 10/3kA-230/415V, modelo iC60N, marca Schneider
07 Int. diferencial de 4x25A, 30mA, tipo AC, modelo iID, marca Schneider
01 Int. diferencial de 2x25A, 30mA, tipo AC, modelo iID, marca Schneider
06 Contactor de 3x40A AC-3 (60A AC-1), 1 NA/NC, TeSys D, marca Schneider
09 Contactor de 3x18A AC-3 (32A AC-1), 1 NA/NC, TeSys D, marca Schneider
03 conmutador M - O - A
03 Pulsador compacto rojo - 1 NC
03 Pulsador compacto verde - 1 NA
01 Sistema de Ventilacion Forzada para Autosoportado:
01 Ventilador inferior dispuestas en al puerta
02 Rejillas superior e inferior dispuestas en la puerta
01 Termostato y accesorios
Distribucion mediante platinas de cobre y cableado a borneras.
7 | TABLERO: RACK TIPO "A" | [5 empty] | 1 | 1329.3912 | 1329.3912
Gabinete Adosado
Equipado de la siguiente manera:
01 Int. termomagnÃ©tico de 3x20A, 20/10kA-230/400V, modelo iC60N, marca Schneider
01 Int. diferencial de 4x25A, 30mA, tipo AC, modelo iID, marca Schneider
03 Int. termomagnÃ©tico de 1x20A, 10/3kA-230/415V, modelo iC60N, marca Schneider
Distribucion mediante platinas de cobre y cableado segun equipamento
8 | TABLERO: RACK TIPO "B" | [5 empty] | 1 | 1272.4488 | 1272.4488
Gabinete Adosado
Equipado de la siguiente manera:
01 Int. termomagnÃ©tico de 3x20A, 20/10kA-230/400V, modelo iC60N, marca Schneider
01 Int. diferencial de 4x25A, 30mA, tipo AC, modelo iID, marca Schneider
02 Int. termomagnÃ©tico de 1x20A, 10/3kA-230/415V, modelo iC60N, marca Schneider
Distribucion mediante platinas de cobre y cableado a borneras.
9 | TABLERO: RACK TIPO "C" | [5 empty] | 1 | 830.1096 | 830.1096
Gabinete Adosado
Equipado de la siguiente manera:
01 Int. termomagnÃ©tico de 1x20A, 10/3kA-230/415V, modelo iC60N, marca Schneider
01 Int. diferencial de 2x25A, 30mA, tipo AC, modelo iID, marca Schneider
Distribucion mediante platinas de cobre y cableado a borneras.
10 | TABLEROS: RACK TIPO "D" | [5 empty] | 9 | 1359.5952 | 12236.3567
Gabinete Adosado
Equipado de la siguiente manera:
01 Int. termomagnÃ©tico de 3x32A, 20/10kA-230/400V, modelo iC60N, marca Schneider
01 Int. diferencial de 4x40A, 30mA, tipo AC, modelo iID, marca Schneider
03 Int. termomagnÃ©tico de 1x25A, 10/3kA-230/415V, modelo iC60N, marca Schneider
Distribucion mediante platinas de cobre y cableado a borneras.
11 | TABLERO: TE-OF | [5 empty] | 1 | 3122.8152 | 3122.8152
Gabinete Adosado
Equipado de la siguiente manera:
01 Int. AutomÃ¡tico de 3x160A, 85/36/35kA-230/380/440V, modelo TM160D, marca Schneider
01 Sistema de SeÃ±alizacion, equipado con:
03 Portalamparas con lamparas tipo LED, color rojo
01 Conjunto de fusibles de control
01 Int. termomagnÃ©tico de 3x20A, 20/10kA-230/400V, modelo iC60N, marca Schneider
11 Int. termomagnÃ©tico de 1x20A, 10/3kA-230/415V, modelo iC60N, marca Schneider
01 Contactor de 3x25A AC-3 (40A AC-1), 1 NA/NC, TeSys D, marca Schneider
01 conmutador M - O - A
01 Pulsador compacto rojo - 1 NC
01 Pulsador compacto verde - 1 NA
01 Sistema de Ventilacion Natural para Adosado:
02 Rejillas superior e inferior dispuestas en la puerta
02 Filtros
Distribucion mediante platinas de cobre y cableado a borneras.
12 | TABLERO: TE-GE | [5 empty] | 1 | 3521.3328 | 3521.3328
Gabinete Adosado
Equipado de la siguiente manera:
01 Int. AutomÃ¡tico de 3x160A, 85/36/35kA-230/380/440V, modelo TM160D, marca Schneider
01 Sistema de SeÃ±alizacion, equipado con:
03 Portalamparas con lamparas tipo LED, color rojo
01 Conjunto de fusibles de control
02 Int. termomagnÃ©tico de 3x20A, 20/10kA-230/400V, modelo iC60N, marca Schneider
09 Int. termomagnÃ©tico de 1x20A, 10/3kA-230/415V, modelo iC60N, marca Schneider
01 Int. diferencial de 2x25A, 30mA, tipo AC, modelo iID, marca Schneider
02 Contactor de 3x25A AC-3 (40A AC-1), 1 NA/NC, TeSys D, marca Schneider
01 conmutador M - O - A
01 Pulsador compacto rojo - 1 NC
01 Pulsador compacto verde - 1 NA
01 Sistema de Ventilacion Natural para Adosado:
02 Rejillas superior e inferior dispuestas en la puerta
02 Filtros
Distribucion mediante platinas de cobre y cableado a borneras.
13 | TABLERO: TN-SV | [5 empty] | 1 | 6054.0768 | 6054.0768
Gabinete Adosado
Equipado de la siguiente manera:
01 Int. AutomÃ¡tico de 3x160A, 85/36/35kA-230/380/440V, modelo TM160D, marca Schneider
01 Sistema de SeÃ±alizacion, equipado con:
03 Portalamparas con lamparas tipo LED, color rojo
01 Conjunto de fusibles de control
05 Int. termomagnÃ©tico de 3x20A, 20/10kA-230/400V, modelo iC60N, marca Schneider
06 Int. termomagnÃ©tico de 1x20A, 10/3kA-230/415V, modelo iC60N, marca Schneider
03 Int. diferencial de 4x25A, 30mA, tipo AC, modelo iID, marca Schneider
03 Int. diferencial de 2x25A, 30mA, tipo AC, modelo iID, marca Schneider
06 Contactor de 3x25A AC-3 (40A AC-1), 1 NA/NC, TeSys D, marca Schneider
02 conmutador M - O - A
02 Pulsador compacto rojo - 1 NC
02 Pulsador compacto verde - 1 NA
01 Sistema de Ventilacion Natural para Adosado:
02 Rejillas superior e inferior dispuestas en la puerta
02 Filtros
Distribucion mediante platinas de cobre y cableado a borneras.
14 | TABLERO: TN-OF | [5 empty] | 1 | 6351.3264 | 6351.3264
Gabinete Adosado
Equipado de la siguiente manera:
01 Int. AutomÃ¡tico de 3x160A, 85/36/35kA-230/380/440V, modelo TM160D, marca Schneider
01 Sistema de SeÃ±alizacion, equipado con:
03 Portalamparas con lamparas tipo LED, color rojo
01 Conjunto de fusibles de control
01 Int. termomagnÃ©tico de 3x32A, 20/10kA-230/400V, modelo iC60N, marca Schneider
01 Int. termomagnÃ©tico de 1x32A, 10/3kA-230/415V, modelo iC60N, marca Schneider
02 Int. termomagnÃ©tico de 3x20A, 20/10kA-230/400V, modelo iC60N, marca Schneider
17 Int. termomagnÃ©tico de 1x20A, 10/3kA-230/415V, modelo iC60N, marca Schneider
01 Int. diferencial de 2x40A, 30mA, tipo AC, modelo iID, marca Schneider
09 Int. diferencial de 2x25A, 30mA, tipo AC, modelo iID, marca Schneider
03 Contactor de 3x25A AC-3 (40A AC-1), 1 NA/NC, TeSys D, marca Schneider
02 conmutador M - O - A
02 Pulsador compacto rojo - 1 NC
02 Pulsador compacto verde - 1 NA
01 Sistema de Ventilacion Natural para Adosado:
02 Rejillas superior e inferior dispuestas en la puerta
02 Filtros
Distribucion mediante platinas de cobre y cableado a borneras.
15 | TABLERO: TCL-SV | [5 empty] | 1 | 14520.0769 | 14520.0769
Gabinete Autosoportado
Equipado de la siguiente manera:
01 Int. AutomÃ¡tico de 3x160A, 85/36/35kA-230/380/440V, modelo TM160D, marca Schneider
01 Sistema de SeÃ±alizacion, equipado con:
03 Portalamparas con lamparas tipo LED, color rojo
01 Conjunto de fusibles de control
01 Sistema de mediciÃ³n, equipado con:
01 Medidor multifunciÃ³n PM 5330, marca Schneider Electric
01 Conjunto de transformadores de corriente
01 Conjunto de fusibles de control
04 Int. termomagnÃ©tico de 3x40A, 20/10kA-230/400V, modelo iC60N, marca Schneider
06 Int. termomagnÃ©tico de 3x20A, 20/10kA-230/400V, modelo iC60N, marca Schneider
03 Int. termomagnÃ©tico de 1x20A, 10/3kA-230/415V, modelo iC60N, marca Schneider
05 Contactor de 3x25A AC-3 (40A AC-1), 1 NA/NC, TeSys D, marca Schneider
03 conmutador M - O - A
03 Pulsador compacto rojo - 1 NC
03 Pulsador compacto verde - 1 NA
01 Int. AutomÃ¡tico de 3x160A, 85/36/35kA-230/380/440V, modelo TM160D, marca Schneider
01 Sistema de SeÃ±alizacion, equipado con:
03 Portalamparas con lamparas tipo LED, color rojo
01 Conjunto de fusibles de control
01 Sistema de mediciÃ³n, equipado con:
01 Medidor multifunciÃ³n PM 5330, marca Schneider Electric
01 Conjunto de transformadores de corriente
01 Conjunto de fusibles de control
03 Int. termomagnÃ©tico de 3x40A, 20/10kA-230/400V, modelo iC60N, marca Schneider
02 Int. termomagnÃ©tico de 3x20A, 20/10kA-230/400V, modelo iC60N, marca Schneider
01 Sistema de Ventilacion Forzada para Autosoportado:
01 Ventilador inferior dispuestas en al puerta
02 Rejillas superior e inferior dispuestas en la puerta
01 Termostato y accesorios
Distribucion mediante platinas de cobre y cableado a borneras.
[6 empty] | COSTO TOTAL (S/.) |  |  | 159551.0976
[6 empty] | IGV 18% (S/.) |  |  | 28719.1976
[6 empty] | PRECIO DE VENTA (S/.) |  |  | 188270.2952
CONDICIONES COMERCIALES:
| Validez de la oferta |  |  | : | 10 días
| Moneda |  |  | : | Soles
| Tiempo de ejecucion |  |  | : | 6 semanas
| Garantía |  |  | : | 1 año
| Forma de pago |  |  | : | 30% adelanto, saldo a contraentrega
| Lugar de entrega |  |  | : | En nuestro Almacén
OBSERVACIONES:
- Todo circuito de control considera proteccion mediante fusibles cilindricos 10x38 de 2 Amp.
- Todos los gabinetes para ADOSAR o EMPOTRAR será fabricado en plancha de FºGº de 2mm o 1,5mm
de espesor contará con acceso frontal en 2mm, puerta abisagrada y llave de seguridad. El acabado será con
pintura electrostatica color RAL 7035.
NOTAS:
- La fabricacion de los tableros se realizaran con los planos aprobados por el cliente. Todo gasto generado
debido a una modificacion posterior a la aprobacion de los planos seran asumidos por el cliente.
- El presente presupuesto considera solo equipos y materiales que cumplen un alto estándar de calidad.
- Respaldo técnico ante cualquier anomalía en funcionamiento del circuito y Atención de consultas las 24
horas del día durante todos los días del año llamando al Nextel 420*7931 ó 102*2990.
JESUS FORONDA
GERENTE GENERAL