## MATRIZ
ID_MATER | NOMBRE | DESCRIPCIÓN | MODELO | MARCA | COD.PRODUCTO | T-BC 155kVAR | TOTAL
M0111 | interruptor de 3x630 A | Int. termomagnético de 3x630A, 70/36/30kA-220/380/440V, modelo T5N, marca ABB | T5N | ABB | 1SDA054396R1 | 1
M0257 | interruptor de 3x125 A | Int. termomagnético de 3x125A, 40/25/25kA-220/380/440V, modelo XT1C, marca ABB | XT1C | ABB | 1SDA067398R1 | 4
M0260 | interruptor de 3x63 A | Int. termomagnético de 3x63A, 40/25/25kA-220/380/440V, modelo XT1C, marca ABB | XT1C | ABB | 1SDA067395R1 | 1
M0589 | cableado de regulador |  |  |  |  | 1
M0592 | autosoportado 2100x800x800 (ABB) |  | IS2 | ABB 04 | GA208080 | 1
M0601 | soporteria de autosoportado para bco. condensadores |  |  |  |  | 1
M0643 | enlace para T2 (160 Amp) |  |  |  |  | 6
M0647 | enlace para T5 (630 Amp) |  |  |  |  | 1
M0658 | enTrada para T5 (630 Amp) |  |  |  |  | 1
M0667 | Principal cu 25x 5 mm (325 Amp) |  |  |  |  | 1
M0669 | Principal cu 30x 10 mm (630 Amp) |  |  |  |  | 3
M0699 | Señalizacion | Sistema de Señalizacion, equipado con: 03 Portalamparas con lamparas tipo LED, color rojo 01 Conjunto de fusibles de control |  |  |  | 1
M0722 | complemento de 15 KVAr en 220 V |  |  |  |  | 1
M0725 | complemento de 30 KVAr en 220 V |  |  |  |  | 4
M0735 | Kit de ventilacion forzada | Sistema de Ventilacion Forzada para Autosoportado: 01 Ventilador inferior dispuestas en al puerta 02 Rejillas superior e inferior dispuestas en la puerta 01 Termostato y accesorios |  |  | EN0204K EN1204K | 1
M0939 | contactor 17/30/32kvar - 230/400/440V, LC1DK | Contactor TeSys LC1DK, 17/30kVAR-230/400V, marca Schneider | TeSys LC1DK | SCHNEIDER | LC1DPKM7 | 1
M0941 | contactor 35/63/67kvar - 230/400/440V, LC1DK | Contactor TeSys LC1DK, 35/63kVAR-230/400V, marca Schneider | TeSys LC1DK | SCHNEIDER | LC1DWK12M7 | 4

## EQUIPOS
ID_MATER | NOMBRE | MODELO | MARCA | COD.PRODUCTO | PRECIO DSCTO. | CANTIDAD | UNIDAD | SUBTOTAL
M0111 | interruptor de 3x630 A | T5N | ABB | 1SDA054396R1 | 1480.798 | 1 | UND | 1480.798
M0257 | interruptor de 3x125 A | XT1C | ABB | 1SDA067398R1 | 312.62 | 4 | UND | 1250.48
M0260 | interruptor de 3x63 A | XT1C | ABB | 1SDA067395R1 | 272.426 | 1 | UND | 272.426
M0941 | contactor 35/63/67kvar - 230/400/440V, LC1DK | TeSys LC1DK | SCHNEIDER | LC1DWK12M7 | 724.42 | 4 |  | 2897.68
M0939 | contactor 17/30/32kvar - 230/400/440V, LC1DK | TeSys LC1DK | SCHNEIDER | LC1DPKM7 | 363.66 | 1 |  | 363.66
M1281 | condensador 25kvar - 400/60Hz. | 416.37.0258 | DUCATI | 416.37.0258 | 272 | 18 |  | 4896
M0592 | autosoportado 2100x800x800 (ABB) | IS2 | ABB 04 | GA208080 | 2040.48 | 1 |  | 2040.48

## MATERIALES
ID_ALMAC | NOMBRE | MODELO | MARCA | COD.PRODUCTO | PRECIO DSCTO. | CANTIDAD | UNIDAD | SUBTOTAL
002381MARCAS | SeÃ±alizacion |  |  |  | 125.65 | 1 |  | 125.65
002331300220 | complemento de 30 KVAr en 220 V |  |  |  | 151.43 | 4 |  | 605.72
002331150220 | complemento de 15 KVAr en 220 V |  |  |  | 82.9 | 1 |  | 82.9
002303RR0012 | cableado de regulador |  |  |  | 355.78 | 1 |  | 355.78
002355T50630 | enTrada para T5 (630 Amp) |  |  |  | 174.04 | 1 |  | 174.04
002351T50630 | enlace para T5 (630 Amp) |  |  |  | 212.67 | 1 |  | 212.67
002351T20160 | enlace para T2 (160 Amp) |  |  |  | 26.65 | 6 |  | 159.9
002373030X10 | Principal cu 30x 10 mm (630 Amp) |  |  |  | 148.79 | 3 |  | 446.37
002373025X05 | Principal cu 25x 5 mm (325 Amp) |  |  |  | 45.37 | 1 |  | 45.37
0023465SAC | soporteria de autosoportado para bco. condensadores |  |  |  | 1011.75 | 1 |  | 1011.75
2349KVF | Kit de ventilacion forzada |  |  | EN0204K EN1204K | 640.89 | 1 |  | 640.89